## Sheet1
Gas Demand (kg/s) | Pipe Area (m^2) | Pipe Diameter (m) | Pipe diameter (inches)
0 | 0 | 0 | 0
10 | 0.04329 | 0.23477 | 9.2431
20 | 0.08658 | 0.33202 | 13.0717
30 | 0.12987 | 0.40664 | 16.0094
40 | 0.17316 | 0.46955 | 18.4861
50 | 0.21645 | 0.52497 | 20.6681
60 | 0.25974 | 0.57508 | 22.6408
70 | 0.30303 | 0.62115 | 24.4548
80 | 0.34632 | 0.66404 | 26.1433
90 | 0.38961 | 0.70432 | 27.7292
100 | 0.4329 | 0.74242 | 29.2291
110 | 0.47619 | 0.77866 | 30.6557
120 | 0.51948 | 0.81328 | 32.0189
130 | 0.56277 | 0.84649 | 33.3263
140 | 0.60606 | 0.87844 | 34.5843
150 | 0.64935 | 0.90927 | 35.7982
Plant Power Capacity (MW) | Plant Max Gas Load (kg/s) |  | Natural Gas Heating Values(kJ/kg) | 45357
0 | 0 |  | Plant Effeciency | 0.15
100 | 14.6982
200 | 29.3964
300 | 44.0946
400 | 58.7928
500 | 73.491
600 | 88.1893
700 | 102.8875
800 | 117.5857
900 | 132.2839
1000 | 146.9821
2600 | 382.1534
2800 | 411.5499
2900 | 426.2481